## Analítico Detalhado
ANALÍTICO DETALHADO
| Orçamento: | 1 - OAE METRO BH
| Versão: | 1 - PLANILHA OBRA
| Etapa | Serviço | Descrição | Unidade | Coef | Quantidade | Preço Unit. | Preço Total
| 1 |  | OAE METRO BH |  |  | 0 |  | 0
| 1.1 |  | CUSTO DIRETO |  |  | 0 |  | 0
| 1.1.00 | 161120 | AÇO CA-50/25 E ARAME | KG |  | 1 | 3052314.97 | 3052314.97
| M | 10003 | AÇO CA50 | KG | 440449,49 | 440449.49 | 6.63 | 2920180.1187
| M | 10024 | ARAME RECOZIDO | KG | 8808,99 | 8808.99 | 15 | 132134.85
| 1.1.01 | 161313 | AÇO PARA CONCRETO PROTENDIDO CP 190 RB | KG |  | 1 | 801101.94 | 801101.94
| M | 10005 | AÇO PARA PROTENSÃO / CORDOALHA | KG | 44670,7 | 44670.7 | 9.8 | 437772.86
| M | 10015 | ANCORAGEM PARA PROTENSÃO | UND | 240 | 240 | 700 | 168000
| M | 10032 | BAINHAS PARA PROTENSÃO | M | 3276 | 3276 | 20 | 65520
| M | 10090 | CHAPA DE AÇO GALVANIZADA | KG | 3678,88 | 3678.88 | 11 | 40467.68
| S | 10463 | SERVIÇOS DE PROTENSÃO | KG | 44670,7 | 44670.7 | 2 | 89341.4
| 1.1.02 | 151047 | FORNECIMENTO E CRAVAÇÃO ESTACA DE CONCRETO Ø60CM | VB |  | 1 | 3215200.4 | 3215200.4
| M | 10179 | ESTACA PREMOLDADA Ø60CM | M | 3445 | 3445 | 800 | 2756000
| M | 10336 | PERFIL METALICO | KG | 23025,05 | 23025.05 | 8 | 184200.4
| S | 10450 | ENSAIO DINAMICO PDA | UND | 5 | 5 | 25000 | 125000
| S | 10466 | TAXA DE MOBILZACAO PARA ESTACAS ESCAVAS EM SOLO E ROCHA | CJ | 1 | 1 | 150000 | 150000
| 1.1.03 |  | CONCRETO E BOMBEAMENTO |  |  | 0 |  | 0
| 1.1.03.01 | 160213 | CONCRETO USINADO FCK 10 MPA | M3 |  | 34 | 497.9 | 16928.6
| M | 10115 | CONCRETO FCK 10 | M3 | 1 | 34 | 497.9 | 16928.6
| 1.1.03.02 | 161841 | CONCRETO USINADO FCK 25 MPA | M3 |  | 725 | 619.15 | 448883.75
| M | 10117 | CONCRETO FCK 25 | M3 | 1 | 725 | 619.15 | 448883.75
| 1.1.03.03 | 161963 | CONCRETO USINADO FCK 30 MPA | M3 |  | 898.3 | 619.15 | 556182.44
| M | 10118 | CONCRETO FCK 30 | M3 | 1 | 898.3 | 619.15 | 556182.445
| 1.1.03.04 | 161964 | CONCRETO USINADO FCK 35 MPA | M3 |  | 985 | 698.06 | 687589.1
| M | 10119 | CONCRETO FCK 35 | M3 | 1 | 985 | 698.06 | 687589.1
| 1.1.03.05 | 162087 | CONCRETO USINADO FCK 45 MPA | M3 |  | 470 | 698.06 | 328088.2
| M | 10121 | CONCRETO FCK 45 | M3 | 1 | 470 | 698.06 | 328088.2
| 1.1.03.06 | 161965 | CONCRETO USINADO FCK 60 MPA | M3 |  | 117 | 2240 | 262080
| M | 10496 | CONCRETO FCK 60 | M3 | 1 | 117 | 2240 | 262080
| 1.1.03.07 | 161817 | BOMBEAMENTO CONCRETO | M3 |  | 2603 | 80 | 208240
| M | 10052 | BOMBA LANÇA | M3 | 1 | 2603 | 80 | 208240
| 1.1.03.08 | 161920 | AGENTE DE CURA QUIMICA | Kg |  | 2603 | 20 | 52060
| M | 10456 | AGENTE DE CURA QUIMICA | KG | 1 | 2603 | 20 | 52060
| 1.1.04 | 160601 | GUINDASTE PARA LANÇAMENTO DE PRÉ-MOLDADOS | VB |  | 1 | 462480 | 462480
| E | 10267 | LOCAÇÃO GUINDASTE | H | 231,24 | 231.24 | 2000 | 462480
| 1.1.05 | 285210 | PROJETO EXECUTIVO | VB |  | 1 | 1100000 | 1100000
| S | 10366 | PROJETO EXECUTIVO | UND | 1 | 1 | 1100000 | 1100000
| 1.1.06 | 163660 | BUZINOTES | VB |  | 1 | 20836 | 20836
| M | 10464 | TUBO PVC | M | 1041,8 | 1041.8 | 20 | 20836
| 1.1.07 | 230210 | MURO LOCK&LOAD | VB |  | 1 | 2280623.36 | 2280623.36
| S | 10481 | MURO LOCK&LOAD | VB | 1 | 1 | 2280623.36 | 2280623.36
| 1.1.08 | 283720 | PASSARELA DE EMERGENCIA | VB |  | 1 | 1363161.69 | 1363161.69
| S | 10482 | PASSARELA DE EMERGENCIA | VB | 1 | 1 | 1363161.69 | 1363161.69
| 1.1.09 | 220610 | MÃO DE OBRA DIRETA E INDIRETA | VB |  | 1 | 2818369.55 | 2818369.55
| O | 10494 | MÃO DE OBRA- INDIRETO | H | 2640 | 2640 | 265.6518 | 701320.6886
| O | 10492 | MÃO DE OBRA- OFICIAL | H | 69264,28 | 69264.28 | 30.5648 | 2117048.8653
| 1.1.10 | 160947 | FORMA/DESMOLDANTE/ANDAIME | VB |  | 1 | 636495.6 | 636495.6
| E | 10244 | LOCAÇÃO ANDAIME | M3XM | 11440 | 11440 | 3 | 34320
| M | 10145 | DESMOLDANTE | L | 1405 | 1405 | 20 | 28100
| M | 10167 | ESPAÇADOR | SC | 500 | 500 | 24 | 12000
| M | 10253 | LOCAÇÃO DE FORMA | M2XM | 4605 | 4605 | 48.47 | 223204.35
| M | 10282 | MADEIRAS EM GERAL | M | 22754,06 | 22754.06 | 5 | 113770.3
| M | 10283 | MADEIRITE PLASTIFICADO | UND | 1295,7 | 1295.7 | 140 | 181398
| M | 10363 | PREGO DIVERSOS | KG | 2349,53 | 2349.53 | 15 | 35242.95
| M | 10465 | TUBO DE POLIETILENO | M | 6000 | 6000 | 1.41 | 8460
| 1.1.11 | 220511 | AGREGADO MIUDO E GRAUDO (CIMENTO/BRITAS/GRAUTE/ARGAMASSA) | VB |  | 1 | 159024.93 | 159024.93
| M | 10483 | ADITIVO PARA CIMENTO | L | 2233 | 2233 | 18 | 40194
| M | 10058 | BRITA | T | 571,08 | 571.08 | 180 | 102794.4
| M | 10101 | CIMENTO CP | SC | 446,7 | 446.7 | 35.9 | 16036.53
| 1.1.12 | 164145 | CONTENÇÃO | VB |  | 1 | 344820.29 | 344820.29
| S | 10484 | CONTENÇÃO PROVISÓRIA | VB | 1 | 1 | 344820.29 | 344820.29
| 1.1.13 | 161710 | APARELHO DE APOIO NEOPRENE FRETADO | VB |  | 1 | 171696 | 171696
| M | 10018 | APARELHO DE APOIO | DM3 | 858,48 | 858.48 | 200 | 171696
| 1.1.14 | 162424 | JUNTA JEENE | VB |  | 1 | 128050 | 128050
| M | 10232 | JUNTAS DE DILATAÇAO | M | 128,05 | 128.05 | 1000 | 128050
| 1.1.15 | 160520 | CIMBRAMENTO PONTES E VIADUTOS | VB |  | 1 | 285210 | 285210
| E | 10252 | LOCAÇÃO DE ESCORAMENTO / CIMBRAMENTO | M3XM | 57042 | 57042 | 5 | 285210
| 1.2 |  | CUSTOS INDIRETOS |  |  | 0 |  | 0
| 1.2.01 | 110811 | VEICULOS/FRETES/COMBUSTIVEIS | VB |  | 1 | 595036.54 | 595036.54
| D | 10202 | FRETE | UND | 1 | 1 | 307949.07 | 307949.07
| E | 10263 | LOCAÇÃO DE VEICULO | MES | 12 | 12 | 12000 | 144000
| S | 10485 | VERBA PARA POSTO DE GASOLINA | VB | 1 | 1 | 143087.47 | 143087.47
| 1.2.02 | 110812 | EQUIPAMENTOS DE GRANDE (MUNCK/RETRO/BASCULANTE) | VB |  | 1 | 799167.63 | 799167.63
| E | 10246 | LOCAÇÃO CAMINHÃO MUNCK | H | 3396,339 | 3396.339 | 170 | 577377.63
| E | 10250 | LOCAÇÃO DE CAMINHÃO | H | 594 | 594 | 200 | 118800
| E | 10457 | LOCAÇÃO DE RETROESCAVADEIRA | H | 27 | 27 | 300 | 8100
| E | 10259 | LOCAÇÃO DE ROLO COMPACTADOR | H | 12 | 12 | 500 | 6000
| E | 10265 | LOCAÇÃO ESCAVADEIRA HIDRAULICA | H | 296,3 | 296.3 | 300 | 88890
| 1.2.03 | 110813 | EQUIPAMENTO DE PEQ. PORTE E FERRAMENTAS | VB |  | 1 | 258197.54 | 258197.54
| E | 10093 | FERRAMENTAS DIVERSOS | UND | 1 | 1 | 138197.54 | 138197.54
| E | 10254 | LOCAÇÃO DE GERADOR | H | 12000 | 12000 | 10 | 120000
| 1.2.04 | 110814 | REFEIÇÃO | VB |  | 1 | 611821.4 | 611821.4
| D | 10378 | REFEIÇÃO | UND | 30591,07 | 30591.07 | 20 | 611821.4
| 1.2.05 | 110905 | TOPOGRAFIA | MES |  | 12 | 30000 | 360000
| S | 10486 | TOPOGAFIA MENSAL | VB | 1 | 12 | 30000 | 360000
| 1.2.06 | 110815 | VIGILANCIA | VB |  | 1 | 168000 | 168000
| S | 10395 | SERVIÇO DE SEGURANÇA/VIGIA | MES | 12 | 12 | 14000 | 168000
| 1.2.07 | 110816 | EPI/EXAMES/PPRA/TREINAMENTOS | VB |  | 1 | 347841.12 | 347841.12
| D | 10491 | VERBA EQUIPAMENTO PROTEÇÃO INDIVIDUAL | MES | 12 | 12 | 28986.76 | 347841.12
| 1.2.08 | 110817 | SEGURO E ART | VB |  | 1 | 145000 | 145000
| D | 10393 | SEGURO | VB | 1 | 1 | 120000 | 120000
| S | 10487 | ASBUILT | MES | 1 | 1 | 25000 | 25000
| 1.2.09 | 110818 | DESPESAS DE CANTEIRO E ALOJAMENTO | VB |  | 1 | 617399.95 | 617399.95
| D | 10471 | AGUA/ESGOTO | MES | 54 | 54 | 1100 | 59400
| D | 10497 | CAIXA ENGENHEIRO | VB | 1 | 1 | 60000 | 60000
| D | 10472 | ENERGIA ELÉTRICA | MES | 54 | 54 | 1100 | 59400
| D | 10490 | INTERNET MENSAL | MES | 12 | 12 | 800 | 9600
| D | 10255 | LOCAÇÃO DE IMÓVEL | MES | 60 | 60 | 4100 | 246000
| D | 10417 | TELA TAPUME LARANJA | RL | 769,23 | 769.23 | 65 | 49999.95
| E | 10035 | BANHEIRO QUIMICO | UND | 36 | 36 | 1500 | 54000
| E | 10248 | LOCAÇÃO CONTAINER | MES | 36 | 36 | 1500 | 54000
| E | 10307 | MATERIAIS DE SINALIZAÇÃO | UND | 1 | 1 | 15000 | 15000
| S | 10488 | IMPRESSAO EM GERAL | VALE | 1 | 1 | 10000 | 10000
| 1.2.10 | 110810 | CONTROLE TECNOLOGICO | VB |  | 1 | 151556.16 | 151556.16
| S | 10130 | CONTROLE TÉCNOLÓGICO | MES | 12 | 12 | 12629.68 | 151556.16
| 1.2.11 | 110907 | SONDAGEM | VB |  | 1 | 250074 | 250074
| S | 10403 | SONDAGENS A PERCURSAO | M | 198 | 198 | 1263 | 250074
| 3 |  | FECHAMENTO |  |  | 0 |  | 0
| 3.1 | 314042 | IMPOSTOS SOBRE FATURAMENTO CONSULTTAR | VB |  | 1 | 0 | 0
| D | 10504 | IMPOSTOS | VB | 1 | 1 | 0 | 0
|  |  | Total do Orçamento |  |  |  |  | 23703531.16