## Analítico Detalhado
ANALÍTICO DETALHADO
| Orçamento: | 1 - READEQ PASSARELA CCR
| Versão: | 0 - VERSÃO PRELIMINAR
| Etapa | Serviço | Descrição | Unidade | Coef | Quantidade | Preço Unit. | Preço Total
| 1 |  | Cx Acomod. e Enchimento |  |  | 0 |  | 0
| 1.1 |  | Obras Arte Especiais |  |  | 0 |  | 0
| 1.1.01 | 161963 | Fornecimento, transporte, lançamento e cura de concreto Fck = 30 MPa | M3 |  | 47.74 | 2914.6318 | 139144.52
| E | 1902106 | BOMBA DE CONCRETO | DIA | 1,05 | 50.127 | 371.16 | 18605.1373
| M | 1223840 | CONCRETO USINADO FCK 30 MPA, A/C<=0,50, SLUMP 100MM; | M3 | 1,05 | 50.127 | 2152.728 | 107909.7965
| M | 1438410 | GASOLINA | L | 0,25 | 11.935 | 23.4202 | 279.5177
| M | 1546010 | VIBRADOR PORTÁTIL MANGOTE DE 3MT | un | 0,25 | 11.935 | 37.116 | 442.9795
| O | 1017010 | PEDREIRO | HS | 1,62 | 77.3388 | 48.948 | 6266.8823
| O | 1018210 | SERVENTE | HS | 1,62 | 77.3388 | 44.0532 | 5640.2089
| 1.1.02 | 161200 | Tela metálica | KG |  | 1198 | 51.21 | 61349.58
| M | 1191055 | ARAME RECOZIDO N§ 18 | KG | 0,00999999977648258 | 11.98 | 44.5392 | 533.5892
| M | 1196540 | ESPAÇADOR DE FERRAGEM | UN | 0,180000007152557 | 215.64 | 0.3712 | 80.0264
| M | 1213211 | PINTURA ELETROSTATICA | UN | 1 | 1198 | 44.5392 | 53357.9616
| O | 1010110 | AJUDANTE DE ARMADOR | HS | 0,04 | 47.92 | 44.0532 | 3494.9254
| O | 1010210 | ARMADOR | HS | 0,04 | 47.92 | 48.948 | 3883.0774
| 1.1.03 | 160947 | Forma plana para concreto armado comum | M2 |  | 8.44 | 325.8614 | 2750.27
| E | 1197726 | LOCAÇAO DE FORMAS (INDENIZAÇÃO) | UN | 1 | 8.44 | 32.5136 | 274.4148
| M | 020111 | DESMOLDANTE PARA FORMAS | Kg | 0,003 | 0.02532 | 37.116 | 0.9394
| M | 1384810 | LOCAÇAO DE FORMAS MILLS | M2 | 1 | 8.44 | 167.022 | 1409.6657
| M | 1334160 | TUBO DE POLIETILENO  50MM | M | 1 | 8.44 | 5.5674 | 46.9889
| O | 1010130 | AJUDANTE DE CARPINTEIRO | HS | 0,5 | 4.22 | 44.0532 | 307.7578
| O | 1011230 | CARPINTEIRO | HS | 0,5 | 4.22 | 48.948 | 341.9533
| S | 1907911 | FRETE FORMAS | M2 | 1 | 8.44 | 29.6928 | 250.6072
|  | 136090 | CURA QUIMICA | M2 |  | 8.44
| M | 1385681 | AGENTE DE CURA QUÖMICA | Kg | 0,2 | 1.688 | 33.4044 | 56.3868
| O | 1018210 | SERVENTE | HS | 0,1 | 0.844 | 44.0532 | 61.5521
| 1.1.04 | 161120 | Fornecimento, corte, dobra e aplicação de aço CA-50 | KG |  | 1312 | 33.1772 | 43528.49
| M | 1190030 | AÇO CA-50/CA-25 CORTADO E DOBRADO POSTO OBRA | KG | 1 | 1312 | 23.0119 | 30191.6128
| M | 1191055 | ARAME RECOZIDO N§ 18 | KG | 0,0199999995529652 | 26.24 | 44.5392 | 1168.7296
| M | 1196540 | ESPAÇADOR DE FERRAGEM | UN | 0,100000001490116 | 131.2 | 0.3712 | 48.6752
| O | 1010110 | AJUDANTE DE ARMADOR | HS | 0,06 | 78.72 | 44.0532 | 5740.7872
| O | 1010210 | ARMADOR | HS | 0,06 | 78.72 | 48.948 | 6378.6816
| 1.1.05 | 121002 | Escavação e carga de material de 1/2a categoria | M3 |  | 6.51 | 1928.7281 | 12556.02
| E | 1906510 | ESCAVADEIRA HIDRAULICA - 315 CL | UN | 1 | 6.51 | 1855.8 | 12081.258
| O | 1018210 | SERVENTE | HS | 1 | 6.51 | 44.0532 | 474.7645
| 1.1.06 | 121018 | Transporte de 1ª/2ª categoria até 5 km | M3K |  | 95.35 | 55.674 | 5308.52
| 032 | 1902812 | CAMINHAO BASCULANTE | HS | 1 | 95.35 | 55.674 | 5308.5159
| 1.1.07 | 121002 | Escavação e carga de material de 1/2a categoria | M3 |  | 19.07 | 1928.7284 | 36780.85
| E | 1906510 | ESCAVADEIRA HIDRAULICA - 315 CL | UN | 1 | 19.07 | 1855.8 | 35390.106
| O | 1018210 | SERVENTE | HS | 1 | 19.07 | 44.0532 | 1390.7465
| 1.1.08 | 150180 | Compactação de aterro | M3 |  | 45.77 | 248.6919 | 11382.63
| E | 1903510 | COMPACTADOR WACKER | un | 0,600000023841858 | 27.462 | 296.928 | 8154.2367
| M | 1438410 | GASOLINA | L | 0,600000023841858 | 27.462 | 23.4202 | 643.1646
| O | 1018210 | SERVENTE | HS | 0,774500012397766 | 35.4489 | 44.0532 | 2585.2315
| 1.1.09 | 170830 | Alvenaria de bloco estrutural | M² |  | 33.73 | 362.9146 | 12241.11
| M | 1100912 | AREIA MEDIA | M | 0,0179999992251396 | 0.60714 | 556.74 | 338.0184
| M | 1552030 | BLOCO CONCRETO APARENTE | UN | 13,1000003814697 | 441.863 | 18.558 | 8200.0936
| M | 1102810 | CAL | SC | 0,670000016689301 | 22.5991 | 74.232 | 1677.575
| M | 1103210 | CIMENTO HOLCIM | KG | 2,64000010490417 | 89.0472 | 2.6724 | 237.9652
| O | 1017010 | PEDREIRO | HS | 0,344199985265732 | 11.6099 | 48.948 | 940.7702
| O | 1018210 | SERVENTE | HS | 0,344199985265732 | 11.6099 | 44.0532 | 846.6871
| 1.1.10 | 161804 | Concreto grout alta resistência | DM3 |  | 3944 | 15.3758 | 60642.16
| E | 1901610 | LOCAÇÃO DE BETONEIRA | DIA | 0,035 | 138.04 | 37.116 | 5123.6504
| M | 1932115 | ANCHORGROUT | KG | 2,8 | 11043.2 | 3.7116 | 40988.02
| M | 1436310 | ENERGIA ELETRICA | MES | 0,033 | 130.152 | 3.7116 | 483.14
| M | 1119240 | PEDRISCO | M3 | 0,00100000004749745 | 3.944 | 482.508 | 1902.98
| O | 1017010 | PEDREIRO | HS | 0,0199999995529652 | 78.88 | 48.948 | 6391.252
| O | 1018210 | SERVENTE | HS | 0,0199999995529652 | 78.88 | 44.0532 | 5753.1128
| 2 |  | OAE |  |  | 0 |  | 0
| 2.1 |  | Obras Arte Especiais |  |  | 0 |  | 0
| 2.1.01 | 115001 | Trava moto em tubo de aço galvanizado | UN |  | 4 | 23791.06 | 95164.24
|  | 190526 | ESTRUTURA METALICA EM GERAL | KG |  | 1200
| M | 1616509 | ESTRUTURA METALICA | un | 1 | 1200 | 44.5392 | 53447.04
| O | 1010160 | AJUDANTE DE SOLDADOR | HS | 0,1 | 120 | 48.948 | 9723.798
| O | 1018510 | SOLDADOR | HS | 0,1 | 120 | 48.948 | 9723.798
| S | 000257 | JATEAMENTO/GALVANIZAÇÃO | un | 1 | 1200 | 14.8464 | 17815.68
| S | 1907910 | TRANSPORTE MOLDES | VB | 9,99999974737875E-5 | 0.12 | 37116 | 4453.92
| 2.1.02 | 168001 | Apicoamento de superfíce de concreto | M2 |  | 401.25 | 54.0914 | 21704.17
| E | 1920760 | ROMPEDOR CONCRETO | HS | 0,3 | 120.375 | 37.116 | 4467.8385
| M | 1438410 | GASOLINA | L | 0,9 | 361.125 | 23.4202 | 8457.6277
| O | 1018210 | SERVENTE | HS | 0,3 | 120.375 | 44.0532 | 8778.7081
| 2.1.03 | 168275 | Hidrojateamento de superfície de concreto | M2 |  | 401.25 | 44.6539 | 17917.38
| 032 | 1909351 | GRUPO GERADOR | un | 0,1 | 40.125 | 67.4027 | 2704.5454
| M | 1370101 | AGUA | LT | 0,01 | 4.0125 | 92.79 | 372.3199
| M | 1916249 | MAQUINA JATO DE AGUA | HS | 0,1 | 40.125 | 296.928 | 11914.236
| O | 1018210 | SERVENTE | HS | 0,1 | 40.125 | 44.0532 | 2926.2761
| 2.1.04 | 168277 | Jateamento de ar em superfície de concreto | M2 |  | 401.25 | 19.4206 | 7792.52
| M | 1448610 | DIESEL | L | 0,5 | 200.625 | 24.1254 | 4840.1584
| M | 1903550 | COMPRESSOR DE AR | DIA | 0,0500000007450581 | 20.0625 | 74.232 | 1489.2795
| O | 1018210 | SERVENTE | HS | 0,0500000007450581 | 20.0625 | 44.0532 | 1463.0779
| 2.1.05 | 140218 | Demolição de concreto armado | M3 |  | 33.75 | 5884.8071 | 198612.24
| E | 1920760 | ROMPEDOR CONCRETO | HS | 27 | 911.25 | 37.116 | 33821.955
| M | 1448610 | DIESEL | L | 90 | 3037.5 | 24.1254 | 73280.9025
| M | 1903550 | COMPRESSOR DE AR | DIA | 9 | 303.75 | 74.232 | 22547.97
| M | 1449010 | OLEO PARA MOTORES | un | 2 | 67.5 | 37.116 | 2505.33
| O | 1018210 | SERVENTE | HS | 27 | 911.25 | 44.0532 | 66456.0821
| 2.1.06 | 270543 | Disposição final em bota fora, incluindo pagamento de royaltie (materiais de demolição, exceto pavimento) | M3 |  | 33.75 | 604.792 | 20411.73
| M | 1390750 | ROYALT BOTA-FORA | M3 | 1 | 33.75 | 18.558 | 626.3325
| O | 1018210 | SERVENTE | HS | 3 | 101.25 | 44.0532 | 7384.0106
| S | 1162819 | CAÇAMBA | UN | 0,33 | 11.1375 | 1113.48 | 12401.3835
| 2.1.07 | 162424 | Execução de juntas de dilatação JEENE ou Similar | M |  | 102.5 | 2969.28 | 304351.2
| S | 1261610 | JUNTA JEENE JJ3550VV | M | 1 | 102.5 | 2969.28 | 304351.2
| 2.1.08 | 312858 | Gradil metálico | M |  | 10.72 | 3965.1763 | 42506.69
|  | 190526 | ESTRUTURA METALICA EM GERAL | KG |  | 536
| M | 1616509 | ESTRUTURA METALICA | un | 1 | 536 | 44.5392 | 23873.0112
| O | 1010160 | AJUDANTE DE SOLDADOR | HS | 0,1 | 53.6 | 48.948 | 4343.297
| O | 1018510 | SOLDADOR | HS | 0,1 | 53.6 | 48.948 | 4343.297
| S | 000257 | JATEAMENTO/GALVANIZAÇÃO | un | 1 | 536 | 14.8464 | 7957.6704
| S | 1907910 | TRANSPORTE MOLDES | VB | 9,99999974737875E-5 | 0.0536 | 37116 | 1989.4176
| 2.1.09 | 141611 | Remoção de Gradil | M |  | 325.58 | 258.5085 | 84165.2
| M | 1906530 | SERRA MARMORE | Pç | 1 | 325.58 | 185.58 | 60421.1364
| O | 1018210 | SERVENTE | HS | 1 | 325.58 | 44.0532 | 23744.061
| 2.1.10 | 252710 | Pintura de gradil com tinta esmalte | M2 |  | 2102.01 | 155.2663 | 326371.32
| M | 1804750 | LIXA PARA FERRO | FL | 0,5 | 1051.005 | 3.7116 | 3900.9102
| M | 1796510 | TINTA | L | 0,25 | 525.5025 | 37.116 | 19504.5508
| M | 1819910 | ZARCAO | L | 0,150000005960464 | 315.3015 | 37.116 | 11702.7305
| O | 1010155 | AJUDANTE DE PINTOR | HS | 0,899999976158142 | 1891.8089 | 44.0532 | 137966.6875
| O | 1017030 | PINTOR | HS | 0,899999976158142 | 1891.8089 | 48.948 | 153296.4363
| 2.1.11 | 312860 | IMPLANTACAO DE GUARDA CORPO METALICO | M |  | 325.58 | 306.2998 | 99725.09
| O | 1010160 | AJUDANTE DE SOLDADOR | HS | 0,939999997615814 | 306.0452 | 48.948 | 24799.3635
| O | 1017010 | PEDREIRO | HS | 1 | 325.58 | 48.948 | 26382.3009
| O | 1018210 | SERVENTE | HS | 1 | 325.58 | 44.0532 | 23744.061
| O | 1018510 | SOLDADOR | HS | 0,939999997615814 | 306.0452 | 48.948 | 24799.3635
| 2.1.12 | 232230 | Sinalização podotátil | UN |  | 1 | 33283.35 | 33283.35
|  | 231320 | PISO POD TIL | M2 |  | 40
| M | 05.11.0005 | DISCO DE CORTE | UN | 0,4 | 16 | 185.58 | 2969.28
| M | 000493 | DUR PAVEROC SC 25KG | SACA | 1 | 40 | 74.232 | 2969.28
| M | 1749110 | PISO ALER | un | 1 | 40 | 556.74 | 22269.6
| M | 1813110 | TINTA ACRILICA | L | 0,1 | 4 | 37.116 | 148.464
| O | 1017010 | PEDREIRO | HS | 0,8 | 32 | 48.948 | 2593.0128
| O | 1018210 | SERVENTE | HS | 0,8 | 32 | 44.0532 | 2333.7116
| 2.1.13 | 210821 | Corrimão duplo conforme NBR 9050 | M |  | 10.72 | 396.5177 | 4250.67
|  | 190526 | ESTRUTURA METALICA EM GERAL | KG |  | 53.6
| M | 1616509 | ESTRUTURA METALICA | un | 1 | 53.6 | 44.5392 | 2387.3011
| O | 1010160 | AJUDANTE DE SOLDADOR | HS | 0,1 | 5.36 | 48.948 | 434.3294
| O | 1018510 | SOLDADOR | HS | 0,1 | 5.36 | 48.948 | 434.3294
| S | 000257 | JATEAMENTO/GALVANIZAÇÃO | un | 1 | 53.6 | 14.8464 | 795.767
| S | 1907910 | TRANSPORTE MOLDES | VB | 9,99999974737875E-5 | 0.00536 | 37116 | 198.9418
| 2.1.14 | 162609 | Instalação de buzinotes D=100mm | UN |  | 13 | 117.1192 | 1522.55
| M | 1334110 | TUBO PVC  100MM | M | 1,10000002384186 | 14.3 | 77.9436 | 1114.594
| O | 1018210 | SERVENTE | HS | 0,430299997329712 | 5.5939 | 44.0532 | 407.9556
| 2.1.15 | 135010 | Passeio de concreto, inclusive lastro de brita ou areia | M2 |  | 67.54 | 446.6883 | 30169.33
|  | 160120 | APILOAMENTO E NIVELAMENTO | M2 |  | 67.54
| O | 1018210 | SERVENTE | HS | 0,258199989795685 | 17.4388 | 44.0532 | 1271.785
|  | 160211 | CONCRETO USINADO FCK 11MPA | M3 |  | 10.131
| M | 1223355 | CONCRETO USINADO FCK11 MPA | M3 | 1,04999995231628 | 10.6375 | 2041.38 | 21715.2852
| M | 1438410 | GASOLINA | L | 0,25 | 2.5328 | 23.4202 | 59.3137
| M | 1546010 | VIBRADOR PORTÁTIL MANGOTE DE 3MT | un | 0,25 | 2.5328 | 37.116 | 94.0089
| O | 1017010 | PEDREIRO | HS | 1,62000000476837 | 16.4122 | 48.948 | 1329.9166
| O | 1018210 | SERVENTE | HS | 1,62000000476837 | 16.4122 | 44.0532 | 1196.9304
|  | 160250 | AREIA ADENSADA HIDRAULICAMENTE, CONFORME PROJETO | M3 |  | 2.0262
| M | 1100910 | AREIA GROSSA | MT | 1,04999995231628 | 2.1275 | 556.74 | 1184.4692
| O | 1018210 | SERVENTE | HS | 1,60000002384186 | 3.2419 | 44.0532 | 236.417
|  | 160947 | FORMAS INDUSTRIALIZADAS TIPO MILLS OU SIMILAR | M2 |  | 9.4556
| E | 1197726 | LOCAÇAO DE FORMAS (INDENIZAÇÃO) | UN | 1 | 9.4556 | 32.5136 | 307.4354
| M | 020111 | DESMOLDANTE PARA FORMAS | Kg | 0,003 | 0.028367 | 37.116 | 1.0537
| M | 1384810 | LOCAÇAO DE FORMAS MILLS | M2 | 1 | 9.4556 | 167.022 | 1579.2946
| M | 1334160 | TUBO DE POLIETILENO  50MM | M | 1 | 9.4556 | 5.5674 | 52.6407
| O | 1010130 | AJUDANTE DE CARPINTEIRO | HS | 0,5 | 4.7278 | 44.0532 | 344.7849
| O | 1011230 | CARPINTEIRO | HS | 0,5 | 4.7278 | 48.948 | 383.0936
| S | 1907911 | FRETE FORMAS | M2 | 1 | 9.4556 | 29.6928 | 280.7638
|  | 136090 | CURA QUIMICA | M2 |  | 9.4556
| M | 1385681 | AGENTE DE CURA QUÖMICA | Kg | 0,2 | 1.8911 | 33.4044 | 63.1702
| O | 1018210 | SERVENTE | HS | 0,1 | 0.94556 | 44.0532 | 68.965
| 2.1.16 | 211016 | Escada provisória | VB |  | 2 | 330575.88 | 661151.76
| E | 1406510 | ESCADA METALICA | un | 360 | 720 | 593.856 | 427576.32
| O | 1015810 | MONTADOR | HS | 800 | 1600 | 48.948 | 129650.642
| S | 001149 | FRETE | un | 2 | 4 | 25981.2 | 103924.8
| 2.2 |  | Iluminação externa |  |  | 0 |  | 0
| 2.2.01 | 119915 | Iluminação externa | VB |  | 1 | 371160 | 371160
| M | 1380704 | INSTALAÇAES ILUMINAÇAO PASSARELA | VB | 1 | 1 | 371160 | 371160
|  |  | Total do Orçamento |  |  |  |  | 2705943.59